## Folha 1
NIS012 | m² |  | Impermeabilização de laje térrea, com geocomposto de bentonite de sódio.
Impermeabilização de laje térrea, com geocomposto de bentonite de sódio, Bentoshield 5000 "EDING", de 6 mm de espessura, formado por um geotêxtil não tecido de polipropileno, de 200 g/m², 5 kg/m² de grânulos de bentonite de sódio natural e um geotêxtil tecido de polipropileno, de 110 g/m², colocado com sobreposições na base da laje térrea, sobre uma camada de betão de limpeza, fixado com pregos de aço, para evitar o seu deslocamento, preparada para receber directamente o betão da laje térrea. Inclusive bentonite granular, para a vedação de juntas em pontos singulares. O preço não inclui a camada de betão de limpeza.
Unitário |  | Ud |  | Descrição | Rend. | Preço unitário | Importância
mt08var015 |  | kg |  | Bentonite de sódio granular. | 0.13 | 1.73 | 0.22
mt15iea010a |  | m² |  | Geocomposto de bentonite de sódio, Bentoshield 5000 "EDING APS", de 6 mm de espessura, formado por um geotêxtil não tecido de polipropileno, de 200 g/m², 5 kg/m² de grânulos de bentonite de sódio natural e um geotêxtil tecido de polipropileno, de 110 g/m². | 1.15 | 4.3 | 4.95
mt08var060 |  | kg |  | Pregos de aço de 20x100 mm. | 0.1 | 8.75 | 0.88
mo032 |  | h |  | Oficial de 1ª aplicador de produtos impermeabilizantes. | 0.14 | 20.78 | 2.91
mo070 |  | h |  | Ajudante de aplicador de produtos impermeabilizantes. | 0.14 | 20.28 | 2.84
|  | % |  | Custos directos complementares | 2 | 11.8 | 0.24
Custo de manutenção decenal: 0,48€ nos primeiros 10 anos. | [5 empty] | Total: | 12.04